## MATERIAL
ANEXO 4.1
PROYECTO DE ELECTRIFICACION EBENEZER - MACUMA - TAISHA
| PROVINCIA : | MORONA SANTIAGO
| CANTON : | TAISHA
LISTADO TOTAL DE MATERIALES (DESDE P1 HASTA P926)
ITEM | CODIGO | DESCRIPCION | UNIDAD | CANTIDAD | P. UNITARIO | TOTAL
1 | 022561210 | Abrazadera "U" de varilla galvanizada diámetro 15.87 x 150 mm | U | 510
2 | 022002010 | Abrazadera pletina galvanizada doble diámetro 38x130-150 mm | U | 460
3 | 022002110 | Abrazadera pletina galvanizada doble diámetro 38x160-190 mm | U | 155
4 | 022001010 | Abrazadera pletina galvanizada simple diámetro 38x130-150 mm | U | 1726
5 | 022001110 | Abrazadera pletina galvanizada simple diámetro 38x160-190 mm | U | 710
6 | 020129110 | Aislador espiga porcelana sin intf al radio int ANSI 56-1 | U | 2432
7 | 020106060 | Aislador de suspensión caucho siliconado CAT 401028-0215, 22 KV | U | 1022
8 | 020160040 | Aislador rollo de porcelana clase ANSI 53-2 | U | 1353
9 | 020590010 | Bastidor galvanizado liviano 1 vía | U | 965
10 | 020590030 | Bastidor galvanizado liviano 3 vías | U | 1
11 | 020590040 | Bastidor galvanizado liviano 4 vías | U | 97
12 | 024801010 | Bloque H.A. anclaje con agujero diámetro 20 mm | U | 612
13 | SC | Brazo para luminaria 32mm x 1m. | U | 72
14 | SC | By Pass para regulador y banco de capacitores | U | 3
15 | 010417140 | Cable acero galvanizado corriente diámetro 9.53 mm | M | 9769
16 | 021599020 | Cinta de armar de aluminio de 1.27x7.62 mm | U | 2046
17 | 010801420 | Conductor aislado cableado de potencia 600V, TW Cu, 2 AWG | M | 60
18 | 010608200 | Conductor aisl solido pot 600v TW al 10 AWG | M | 432
19 | 010415420 | Conductor desnudo cableado aluminio ACSR 2 AWG | M | 13397
20 | 010415380 | Conductor desnudo cableado aluminio ACSR 4 AWG | M | 5923
21 | 010415460 | Conductor desnudo cableado aluminio ACSR 1/0 AWG | M | 83327
22 | 010415500 | Conductor desnudo cableado aluminio ACSR 3/0 AWG | M | 245103
23 | 010401420 | Conductor desnudo cableado cobre duro 2 AWG | M | 1563
24 | 024135010 | Conector de línea energizada cu/cu 8-2/0 AWG, deriv. 520-6 | U | 138
25 | 024103080 | Conector perno hendido Al/Cu, 6-1/0 AWG | U | 176
26 | 025016150 | Cruceta de hierro angulo galvanizado 76,2x76,2x6,35x2400mm | U | 1018
27 | 025014340 | Cruceta de hierro ángulo galvanizado 63.5x63.5x6.35x4300 mm | U | 72
28 | 022131010 | Eslabon "U" para sujeción cadena aisladores "fabricación nacional" | U | 1022
29 | 021596010 | Grapa horquilla guardacabo ACSR/Al hasta 4/0 AWG | U | 1022
30 | 021598060 | Guardacabo hierro galvanizado cable acero diámetro 9.51 mm | U | 705
31 | 027007400 | Luminaria cerrada sodio con fotocélula, foco 70 W, 220V | U | 22
32 | 027006400 | Luminaria cerrada sodio sin fotocélula, foco 70 W, 220W | U | 50
33 | 026050020 | Pararrayo válvula de distribución 9-10 KV (Joslyn) | U | 119
34 | 022511010 | Perno galvanizado rosca corrida 15.87 x 254 mm | U | 708
35 | 022598250 | Perno máquina galvanizada cabeza y tuerca exagonal 9.52 x 50,8 mm | U | 2036
36 | 022519040 | Perno ojo galvanizada rosca corrida 15.87 x 254 mm | U | 561
37 | 020565020 | Perno Pin vástago corto hierro para aislador 56-1 | U | 1713
38 | 020531030 | Perno Pin punta de poste rosca plomo desc. 56-1 25x508 mm | U | 721
39 | 022035140 | Pie amigo ángulo hierro galvanizada 38.1x38.1x6.35x700mm | U | 2036
40 | 024301010 | Poste de fibra reforzada circular alivianado de 9 m | U | 92
41 | 024301030 | Poste de fibra reforzada circular alivianado de 11 m | U | 548
42 | 024405090 | Poste circular de H.A. de 9 mts. | U | 3
43 | 024405130 | Postes circular de H.A. de 11 mts. | U | 121
44 | SC | Regulador de voltaje 52.7/64 KVA, 13.8 KV | U | 3
45 | 027044020 | Relé con fotocélula, normal cerrada, 30 A, 220 V, 1P. | U | 3
46 | 021068030 | Retención preformada ACSR/5005, 2 AWG, DG4542 | U | 137
47 | 021068020 | Retención preformada ACSR/5005, 4 AWG, DG4541 | U | 96
48 | 021068050 | Retención pref ACSR/5005, 1/0 AWG, DG4544 | U | 361
49 | 021068070 | Retención preformada ACSR/5005, 3/0 AWG, DG4546 | U | 1001
50 | 021095160 | Retención preformada para cable de acero diámetro 9.51 mm, GDE1107 | U | 712
51 | 026119610 | Seccionador fusible tipo abierto 15/27KV, 100 A | U | 47
52 | 026210170 | Tirafusible cabeza fija tipo K, 25 A | U | 3
53 | 026210180 | Tirafusible cabeza fija tipo K, 30 A | U | 3
54 | 026210020 | Tirafusible cabeza fija tipo H, 2 A | U | 22
55 | 026212050 | Tirafusible cabeza fija tipo K, 5 A | U | 6
56 | 026210160 | Tirafusible cabeza fija tipo K, 20 A | U | 3
57 | 030353020 | Transformador monofásico autoprotegido 1 buje 7979/240-120V, 5 KVA | U | 4
58 | 030353030 | Transformador monofásico autoprotegido 1 buje 7979/240-120V, 10 KVA | U | 6
59 | 022575030 | Tuerca de ojo galvanizada para perno diámetro 15.87 mm | U | 460
60 | 022575031 | Varilla de anclaje galvanizada 15,87x1800 mm | U | 612
61 | 023530260 | Varilla puesta a tierra Copperweld 15.87 x 1800 mm | U | 324
[5 empty] | TOTAL: $ | 0
SON :
2008-12-08 18:17

## MONTAJE
ANEXO 4.2
PROYECTO DE ELECTRIFICACION EBENEZER - MACUMA - TAISHA
| PROVINCIA : | MORONA SANTIAGO
| CANTON : | TAISHA
MANO DE OBRA CALIFICADA PARA MONTAJE (DESDE P1e HASTA P926)
Item | Cod. | DESCRIPCION | U. | CONTRAT | EERCS | CANTIDAD | P. UNITARIO | P. TOTAL
1 | C802400 | REPLANTEO | KM. |  |  | 81.76
2 | Z010200 | DESBROCE DE VEGETACION POR KM | KM. |  |  | 81.76
3 | C802550 | TENDIDO,CALIBRACION Y AMARRE CONDUCTOR CALIBRE #04 TIPO ACSR | KM. |  |  | 5.923
4 | C802551 | TENDIDO,CALIBRACION Y AMARRE CONDUCTOR CALIBRE #2 TIPO ACSR | KM. |  |  | 13.397
5 | C802552 | TENDIDO,CALIBRACION Y AMARRE CONDUCTOR CALIBRE#1/0 TIPO ACSR | KM. |  |  | 83.327
6 | C802554 | TENDIDO,CALIBRACION Y AMARRE CONDUCTOR CALIBRE#3/0 TIPO ACSR | KM. |  |  | 245.103
7 | E770200 | ESTRUCTURA TIPO UP | U. |  |  | 5
8 | E770203 | ESTRUCTURA TIPO UR | U. |  |  | 9
10 | E770400 | ESTRUCTURA TIPO CP | U. |  |  | 502
11 | E770402 | ESTRUCTURA TIPO CP2 | U. |  |  | 101
12 | E770419 | ESTRUCTURA TIPO RRC | U. |  |  | 115
13 | E770420 | ESTRUCTURA TIPO RC | U. |  |  | 2
14 | E770421 | ESTRUCTURA TIPO RC + RC | U. |  |  | 16
15 | E770501 | ESTRUCTURA TIPO HS | U. |  |  | 2
16 | E770503 | ESTRUCTURA TIPO HR2 | U. |  |  | 33
17 | E770600 | ESTRUCTURA TIPO CP + UR | U. |  |  | 4
18 | E770601 | ESTRUCTURA TIPO CP2 + UR | U. |  |  | 2
19 | E781201 | ESTRUCTURA TIPO ES041 | U. |  |  | 444
20 | E781203 | ESTRUCTURA TIPO ES043 | U. |  |  | 1
21 | E781204 | ESTRUCTURA TIPO ES044 | U. |  |  | 88
23 | E781211 | ESTRUCTURA TIPO 3(ES041) | U. |  |  | 68
24 | E781231 | ESTRUCTURA TIPO 2ES041 | U. |  |  | 125
25 | E781234 | ESTRUCTURA TIPO 2ES044 | U. |  |  | 3
26 | E781302 | ESTRUCTURA TIPO ES041+ES044 | U. |  |  | 1
27 | E781310 | ESTRUCTURA TIPO ES041+2(ES041) | U. |  |  | 2
28 | E781311 | ESTRUCTURA TIPO ES041+3(ES041) | U. |  |  | 2
29 | E781316 | ESTRUCTURA TIPO 2(ES041)+3(ES041) | U. |  |  | 2
31 | E841103 | ESTRUCTURA TIPO HR + RC | U. |  |  | 2
32 | L852302 | MONTAJE E INST. LUMINARIA CERRADA NA. 70W | U. |  |  | 50
33 | L852306 | MONTAJE E INST. LUMINARIA CERRADA NA. 70W. AUTOCONTROLADA | U. |  |  | 22
34 | L852400 | MONTAJE E INST. DE CONTROL DE ALUMBRADO PUBLICO COMPLETO | U. |  |  | 3
35 | M213008 | INSTALACION DE EQUIPO DE MEDICION DISPERSO Y REPORTE DE INF. | U. |  |  | 161
36 | S/C | IZADO Y RETACADO DE POSTE DE H.A. DE 9 M. CON MAQUINA | U. |  |  | 3
37 | P480101 | IZADO Y RETACADO DE POSTE DE H.A. DE 11 M. CON MAQUINA | U. |  |  | 121
38 | P483500 | PINTURA DE CODIGO EN POSTE | U. |  |  | 764
39 | P483501 | DIRECCION DE PLANTADO DE POSTE | U. |  |  | 764
40 | S081800 | SECCIONADOR S1,1 PROTECTOR SOBRETENSION Y PUESTA TIERRA(SP1) | U. |  |  | 13
41 | S081802 | SECCIONADOR S3,3 PROTECTOR SOBRETENSION Y PUESTA TIERRA(SP3) | U. |  |  | 5
42 | S/C | PROTECTOR SOBRETENSIÓN Y PUESTA A TIERRA, CON VARILLA | U. |  |  | 26
43 | S491600 | PUESTA A TIERRA, CON VARILLA | U. |  |  | 324
44 | T111401 | MONTAJE DE TENSOR TIPO TTD | U. |  |  | 30
45 | T111404 | MONTAJE DE TENSOR TIPO TP | U. |  |  | 3
46 | T111406 | TENSOR TIPO TT, EN AT | U. |  |  | 532
47 | T111407 | TENSOR TIPO TT, EN BT | U. |  |  | 63
48 | T111500 | COLOCACION Y RETACADO DE ANCLAS (NO INCLUYE PIEDRA) | U. |  |  | 612
49 | S/C | MONTAJE DE REGULADOR DE VOLTAJE | U. |  |  | 3
51 | S/C | MONTAJE DE BY PASS | U. |  |  | 3
52 | T361909 | MONTAJE E INST.ESTAC.TRANSFORMACION 1F AUTOPROTEG. DE 5KVA | U. |  |  | 4
53 | T361910 | MONTAJE E INST.ESTAC.TRANSFORMACION 1F AUTOPROTEG. DE 10KVA | U. |  |  | 6
[7 empty] | SUBTOTAL: | 0
SON :
2008-12-08 18:17

## DESMONTAJE
ANEXO 4.3
PROYECTO DE ELECTRIFICACION EBENEZER - MACUMA - TAISHA
PROVINCIA : | MORONA SANTIAGO
CANTON : | TAISHA
MANO DE OBRA CALIFICADA PARA DESMONTAJE
| DISTANCIA [KM] : | 25 |  |  |  |  | FACT. DISTANCIA: | 1.0714
ITEM | DESCRIPCION | U. | CONTRAT | EERCS | CANTIDAD | RENDIMIEN | PRECIO | PRECIO
[7 empty] | UNITARIO | TOTAL
C802551 | TENDIDO,CALIBRACION Y AMARRE CONDUCTOR CALIBRE #2 TIPO ACSR | KM. |  |  | 23.561 | 8.2857
C802552 | TENDIDO,CALIBRACION Y AMARRE CONDUCTOR CALIBRE#1/0 TIPO ACSR | KM. |  |  | 23.286 | 9.3333
E770200 | ESTRUCTURA TIPO UP | U. |  |  | 92
E770202 | ESTRUCTURA TIPO UA | U. |  |  | 12
E770203 | ESTRUCTURA TIPO UR | U. |  |  | 3
E770205 | ESTRUCTURA TIPO UR2 | U. |  |  | 31
E770301 | ESTRUCTURA TIPO UP+UR | U. |  |  | 2
E770305 | ESTRUCTURA TIPO UR+UR | U. |  |  | 3
E770307 | ESTRUCTURA TIPO UR2+UR | U. |  |  | 1
E781201 | ESTRUCTURA TIPO ES041 | U. |  |  | 4
E781231 | ESTRUCTURA TIPO 2ES041 | U. |  |  | 8
S081800 | SECCIONADOR S1,1 PROTECTOR SOBRETENSION Y PUESTA TIERRA(SP1) | U. |  |  | 19
T111404 | MONTAJE DE TENSOR TIPO TP | U. |  |  | 5
T111406 | TENSOR TIPO TT, EN AT | U. |  |  | 111
| SUBTOTAL | [6 empty] | 0
SON:
2008-12-08 18:17

## NOCALIF
ANEXO 4.4
PROYECTO DE ELECTRIFICACION EBENEZER - MACUMA - TAISHA
PROVINCIA : | MORONA SANTIAGO
CANTON : | TAISHA
MANO DE OBRA NO CALIFICADA PARA MONTAJE
ITEM | DESCRIPCION | U. | CANTIDAD | RENDIMIEN | PRECIO | PRECIO
[5 empty] | UNITARIO | TOTAL
S/C | Acopio y transporte de piedra con acémila distancia mayor a 50 m | m3- m | 496.371 | 14
S/C | Desbosque de terreno | m2 | 572320 | 0.04
P485000 | Izado y retacado de postes PFVR de 11m con personal | U. | 548 | #N/A
P485001 | Izado y retacado de postes de PFVR de 9m con personal | U. | 92 | #N/A
P485100 | Excavación para poste de 11m y recolección de piedra | U. | 669 | #N/A
P485101 | Excavación para poste de 9m y recolección de piedra | U. | 95 | #N/A
T115102 | Excavación para anclajes y recolección de piedras | U. | 612 | #N/A
| TOTAL: |  |  |  |  | 0
SON: …... DOLARES
2008-12-08 18:17