## Hoja1
HINO
MODELO: GH1JMUA
FABRICACION JAPONESA AÑO 2009
CAPACIDAD 13 TONELADAS
MOTOR.
MARCA HINO MODELO JO8C-TT EURO II TURBO
INTERCOOLER, DE 6 CILINDROS, A DIESEL, DE 260
HP, A 2500 RPM, INYECCION DIRECTA Y CON FRENO
DEL MOTOR CILINDRAJE 7,961 L.
EMBRAGUE: MONODISCO SECO DE 15 " DE DMT
CONTROL HIDRAULICO 380 mm
CAJA DE CAMBIO. 9 VELOCIDADES 1 REVERSA
DIRECCION HIDRAULICA
FRENOS: A. 100% AIRE, B. PARQUEO SOPORTE DE
FRENO SOBRE RUEDAS POSTERIORES, C. DE MO-
TOR ELECTRONEUMATICO
TANQUE DE COMBUSTIBLE 200 LITROS
SISTEMA ELECTRICO Y ALUMBRADO 24 V.
SUSPENSIÓN: DELANTERA. HOJAS DE RESORTE
SEMIELIPTICOS CON AMORTIGUADORES
POSTERIOR. HOJA R. SEMIELIPTICA
CHASIS. TIPO ESCALERA REFORZADO
CABINA. 10,500KGS ABATIBLE 3 ASIENTOS CON
TABLERO LUCES Y NORMAS
LLANTAS: 6 Y 1 DE EMERGENCIA DE 12,0 X 22,5 DE
16 CAPAS.
ACCESORIOS: LIMPIAPARABRISAS ELECTRICO 2
VELOCIDADES, 2 ESPEJOS RETROVISORES EXT.
CINTURON DE SEGURIDAD Y HERRAMIENTAS USO
GARANTIA 1 AÑO
CUMBUSTIBLE DIESEL