## Hoja1
RUBRO No. | D E S C R I P C I Ó N | UNIDAD | CANTIDAD
OBRA BASICA
S/E | Replanteo | KM | 16.813
MR-131.E | Roza a mano | m2 | 67252
303-2 (2) | Excavación en suelo | m3 | 80291
308-4 (1) | Limpieza de derrumbes | m3 | 802.91
309-2 (2) | Transporte de material de excavación (transporte libre 500 m.) | m3/km. | 55874
CALZADA
402-2 (1) | Mejoramiento de la subrasante con suelo seleccionado | m3 | 25982
403-1 | Sub-base Clase .3 | m3 | 36225.2028
404-1 | Base, Clase. 4 | m3 | 21508.1362
309-6(5)E | Transporte de: material de Mejoramiento, Subbase y Base (23,5 km) | m3/km. | 1478848.8674
405-1 (1) | Asfalto para imprimación grado RC-250 (1.50 lt/m2) | lts. | 152332.5
405-1 (2) | Arena para protección y secado ( incluye transporte ) | m3 | 101.555
405-3 | Tratamiento bituminoso superficial tipo TSB-2B, E= 3/4" | m2 | 67560
405-5 | Capa de rodadura de hormigón asfáltico (espesor = 5 cm) | m2 | 33995
DRENAJE
511-1 (1) | Escollera de Piedra Suelta ( incluye transporte ) | m3 | 99.12
307-2 (1) | Excavación y relleno para estructuras ( obras de arte menor ) | m3 | 4425
307-3 (1)b | Excavación para cunetas y encauzamientos | m3 | 10614
307-2 (1)d | Excavación y relleno para estructuras ( subdrenes longitudinales ) | m3 | 612
503 (1)a | Hormigón estructural de cemento Portland, Clase A ( f'c = 210 kg/cm2 ) | m3 | 1375.96
503 (3) | Hormigón estructural de cemento Portland, Clase C ( f'c = 180 kg/cm2 ) ( cunetas ) | m3 | 5144.56
504-1 | Acero de Refuerzo | kg | 33882.64
| Piedra bola | m3 | 529.36
601-(1A)bE | Tubería perforada de hormigón para subdrenes D = 0,20 m | m | 1020
606-1 (1b) | Geotextil para subdrén NT 1600 | m2 | 3570
606-1 (2) | Material filtrante ( subdrenes longitudinales ) ( incluye transporte ) | m3 | 510
SEÑALIZACION
705-(1) | Marcas de pavimento (una franja central) | m. | 16813
705-4E | Reductor de velocidad ( hormigón pintado ) ( f'c = 210 kg/cm2 ) | m3 | 5.4
708-5 (1)a | Señales al lado de la carretera ( 0.75 x 0.75 ) m | u | 34
708-5 (1)b | Señales al lado de la carretera ( reglamentarias D = 0.75 m ) | u | 6
708-5 (1)c | Señales al lado de la carretera ( 1,20 x 0.60 ) m | u | 1
708-5 (1)e | Señales al lado de la carretera ( 1,80 x 1,20 ) m | u | 13
708-5 (1)f | Señales al lado de la carretera ( 2,40 x 4,80 ) m | u | 1
702 (1) | Mojones indicadores de kilometraje | u | 16
IMPACTOS AMBIENTALES
201-(1)cE | Trampa de grasas y aceites | u. | 1
201-(1)eE | Fosa Séptica | u. | 1
206-(1) | Area sembrada | m2 | 10087.8
220-(1) | Charlas ambientales ( talleres) | u. | 5
310-(1) | Escombreras | m3 | 59505
EQUIPO MINIMO